## Hoja 1
SDO012 | Ud |  | Tope protector de manos para puerta interior. Colocación en la hoja de la puerta.
Tope protector de manos para puerta interior, de espuma de polietileno de alta densidad, con forma de U, de 11x3 cm y 3 cm de espesor, para colocar a presión en la hoja de la puerta.
Código |  | Unidad |  | Descripción | Cantidad | Costo unitario | Costo parcial
1 |  |  |  | Materiales
mt53pdi051a |  | Ud |  | Tope protector de manos para puerta interior, de espuma de polietileno de alta densidad, con forma de U, de 11x3 cm y 3 cm de espesor, color azul, para colocar a presión en la hoja de la puerta. | 1 | 23.23 | 23.23
[5 empty] | Subtotal materiales: |  | 23.23
2 |  |  |  | Mano de obra
mo080 |  | h |  | Medio oficial montador. | 0.054 | 8905.02 | 480.87
[5 empty] | Subtotal mano de obra: |  | 480.87
3 |  |  |  | Herramientas
|  | % |  | Herramientas | 2 | 504.1 | 10.08
Coste de mantenimiento decenal: $ 137,29 en los primeros 10 años. |  |  |  |  | Costos directos (1+2+3): |  | 514.18