## Hoja 1
SDP011 | m |  | Banda protectora de PVC.
Banda protectora de PVC, de 150 mm de ancho y 7 mm de espesor, de color negro, fijada mediante tornillos al paramento.
Código |  | Unidad |  | Descripción | Cantidad | Costo unitario | Costo parcial
1 |  |  |  | Materiales
mt53pdi010ce |  | m |  | Banda protectora de PVC, de 150 mm de ancho y 7 mm de espesor, de color negro, Euroclase B-s1, d0 de reacción al fuego. | 1.05 | 261.61 | 274.69
mt12ppl016 |  | Ud |  | Tornillo autorroscante protegido contra la oxidación. | 4 | 0.49 | 1.96
[5 empty] | Subtotal materiales: |  | 276.65
2 |  |  |  | Mano de obra
mo011 |  | h |  | Oficial montador. | 0.054 | 12241 | 661.02
mo080 |  | h |  | Medio oficial montador. | 0.054 | 8905.02 | 480.87
[5 empty] | Subtotal mano de obra: |  | 1141.89
3 |  |  |  | Herramientas
|  | % |  | Herramientas | 2 | 1418.54 | 28.37
Coste de mantenimiento decenal: $ 769,18 en los primeros 10 años. |  |  |  |  | Costos directos (1+2+3): |  | 1446.91