## Hoja 1
SDP011 | m |  | Banda protectora de PVC.
Banda protectora de PVC, de 260 mm de ancho y 4,5 mm de espesor, de color amarillo, fijada mediante adhesivo de poliuretano y tornillos al paramento.
Código |  | Unidad |  | Descripción | Cantidad | Costo unitario | Costo parcial
1 |  |  |  | Materiales
mt53pdi010eb |  | m |  | Banda protectora de PVC, de 260 mm de ancho y 4,5 mm de espesor, de color amarillo, Euroclase B-s1, d0 de reacción al fuego. | 1.05 | 381.68 | 400.76
mt47adc110a |  | kg |  | Adhesivo especial de poliuretano bicomponente. | 0.33 | 57.37 | 18.93
mt12ppl016 |  | Ud |  | Tornillo autorroscante protegido contra la oxidación. | 4 | 0.49 | 1.96
[5 empty] | Subtotal materiales: |  | 421.65
2 |  |  |  | Mano de obra
mo011 |  | h |  | Oficial montador. | 0.108 | 12241 | 1322.03
mo080 |  | h |  | Medio oficial montador. | 0.108 | 8905.02 | 961.74
[5 empty] | Subtotal mano de obra: |  | 2283.77
3 |  |  |  | Herramientas
|  | % |  | Herramientas | 2 | 2705.42 | 54.11
Coste de mantenimiento decenal: $ 1.466,97 en los primeros 10 años. |  |  |  |  | Costos directos (1+2+3): |  | 2759.53