## Hoja 1
SGB082 | Ud |  | Caño de bañera.
Caño de bañera mural, de 1/2", acabado cromado, de 221 mm de longitud, con rosetón metálico y aireador tipo Mousseur.
Código |  | Unidad |  | Descripción | Cantidad | Costo unitario | Costo parcial
1 |  |  |  | Materiales
mt31gro915a |  | Ud |  | Caño de bañera mural, de 1/2", acabado cromado, de 221 mm de longitud, con rosetón metálico y aireador tipo Mousseur. | 1 | 185054 | 185054
[5 empty] | Subtotal materiales: |  | 185054
2 |  |  |  | Mano de obra
mo008 |  | h |  | Oficial plomero. | 0.108 | 34893.3 | 3768.48
[5 empty] | Subtotal mano de obra: |  | 3768.48
3 |  |  |  | Herramientas
|  | % |  | Herramientas | 2 | 188823 | 3776.45
Coste de mantenimiento decenal: $ 128.848,79 en los primeros 10 años. |  |  |  |  | Costos directos (1+2+3): |  | 192599