## Hoja 1
SGF020 | Ud |  | Grifería monomando para pileta de cocina.
Grifería monomando formada por grifo mezclador monomando de repisa para pileta de cocina, gama alta, de latón, acabado cromado, con cartucho cerámico, caño alto giratorio y aireador. Incluso elementos de conexión, enlaces de alimentación flexibles de 3/8" de diámetro y 350 mm de longitud, válvula de retención y dos llaves de paso.
Código |  | Unidad |  | Descripción | Cantidad | Costo unitario | Costo parcial
1 |  |  |  | Materiales
mt31gma030i |  | Ud |  | Grifo mezclador monomando de repisa para pileta de cocina, gama alta, de latón, acabado cromado, con cartucho cerámico, caño alto giratorio y aireador, incluso elementos de conexión, enlaces de alimentación flexibles de 3/8" de diámetro y 350 mm de longitud, válvula de retención y dos llaves de paso. | 1 | 74567.8 | 74567.8
mt37www010 |  | Ud |  | Material auxiliar para instalaciones de plomería. | 1 | 16.68 | 16.68
[5 empty] | Subtotal materiales: |  | 74584.5
2 |  |  |  | Mano de obra
mo008 |  | h |  | Oficial plomero. | 0.54 | 12241 | 6610.16
[5 empty] | Subtotal mano de obra: |  | 6610.16
3 |  |  |  | Herramientas
|  | % |  | Herramientas | 2 | 81194.6 | 1623.89
Coste de mantenimiento decenal: $ 55.090,89 en los primeros 10 años. |  |  |  |  | Costos directos (1+2+3): |  | 82818.5