## Hoja 1
SGL030 | Ud |  | Grifería electrónica para bacha, "PRESTO IBÉRICA".
Grifería electrónica Tecnología Sensia "PRESTO IBÉRICA" formada por grifo electrónico acabado cromado, con accionamiento de la descarga por infrarrojos, para bacha, serie Sensia, modelo Prestorizon L 52041 "PRESTO IBÉRICA", con caño fijo, led indicador de batería, limitador de caudal a 3 l/min, fijación rápida, alimentación por pila de 6 V. Incluso elementos de conexión.
Código |  | Unidad |  | Descripción | Cantidad | Costo unitario | Costo parcial
1 |  |  |  | Materiales
mt31gsp023ac |  | Ud |  | Grifo electrónico acabado cromado, con accionamiento de la descarga por infrarrojos, para bacha, serie Sensia, modelo Prestorizon L 52041 "PRESTO IBÉRICA", con caño fijo, led indicador de batería, limitador de caudal a 3 l/min, fijación rápida, alimentación por pila de 6 V; incluso elementos de conexión. | 1 | 542556 | 542556
mt37www010 |  | Ud |  | Material auxiliar para instalaciones de plomería. | 1 | 22.07 | 22.07
[5 empty] | Subtotal materiales: |  | 542578.07
2 |  |  |  | Mano de obra
mo008 |  | h |  | Oficial plomero. | 0.54 | 33423.5 | 18048.69
[5 empty] | Subtotal mano de obra: |  | 18048.69
3 |  |  |  | Herramientas
|  | % |  | Herramientas | 2 | 560626.76 | 11212.54
Coste de mantenimiento decenal: $ 397.028,17 en los primeros 10 años. |  |  |  |  | Costos directos (1+2+3): |  | 571839.3