## Hoja 1
SGL060 | Ud |  | Grifería bimando para bacha.
Grifería bimando formada por grifo mezclador bimando de repisa para bacha, de 1/2", con caño giratorio, acabado cromado, con manetas en cruz, limitador de caudal a 5 l/min, aireador y desagüe Push-Open de 1 1/4" de diámetro. Incluso enlaces de alimentación flexibles con conexión de entrada de 3/8" de diámetro y dos juegos de tapas para ocultar el tornillo de fijación de las manetas.
Código |  | Unidad |  | Descripción | Cantidad | Costo unitario | Costo parcial
1 |  |  |  | Materiales
mt31gro030a |  | Ud |  | Grifo mezclador bimando de repisa para bacha, de 1/2", con caño giratorio, acabado cromado, con manetas en cruz, limitador de caudal a 5 l/min, aireador y desagüe Push-Open de 1 1/4" de diámetro, incluso enlaces de alimentación flexibles con conexión de entrada de 3/8" de diámetro y dos juegos de tapas para ocultar el tornillo de fijación de las manetas. | 1 | 657467 | 657467
mt37www010 |  | Ud |  | Material auxiliar para instalaciones de plomería. | 1 | 22.07 | 22.07
[5 empty] | Subtotal materiales: |  | 657489.07
2 |  |  |  | Mano de obra
mo008 |  | h |  | Oficial plomero. | 0.54 | 33423.5 | 18048.69
[5 empty] | Subtotal mano de obra: |  | 18048.69
3 |  |  |  | Herramientas
|  | % |  | Herramientas | 2 | 675537.76 | 13510.76
Coste de mantenimiento decenal: $ 452.429,38 en los primeros 10 años. |  |  |  |  | Costos directos (1+2+3): |  | 689048.52