## Hoja 1
SMB010 | Ud |  | Secador de manos.
Secamanos eléctrico, de 1600 W de potencia calorífica, con carcasa de acero inoxidable, con interruptor óptico por aproximación de las manos con 1' de tiempo máximo de funcionamiento, de 225x160x282 mm. Incluso elementos de fijación.
Código |  | Unidad |  | Descripción | Cantidad | Costo unitario | Costo parcial
1 |  |  |  | Materiales
mt31abp120a |  | Ud |  | Secamanos eléctrico, de 1600 W de potencia calorífica, con carcasa de acero inoxidable, con interruptor óptico por aproximación de las manos con 1' de tiempo máximo de funcionamiento, de 225x160x282 mm. | 1 | 234301 | 234301
[5 empty] | Subtotal materiales: |  | 234301
2 |  |  |  | Mano de obra
mo107 |  | h |  | Medio oficial plomero. | 0.27 | 24268.4 | 6552.48
[5 empty] | Subtotal mano de obra: |  | 6552.48
3 |  |  |  | Herramientas
|  | % |  | Herramientas | 2 | 240853 | 4817.07
Coste de mantenimiento decenal: $ 405.356,29 en los primeros 10 años. |  |  |  |  | Costos directos (1+2+3): |  | 245670