## Hoja 1
SMJ030 | Ud | Conjunto de lavaojos y ducha de emergencia.
Conjunto de lavaojos y ducha de emergencia, con estructura de caño de acero galvanizado pintado con epoxi, recogedor del lavaojos de polipropileno, con válvula de paso de doble accionamiento, por palanca lateral y por pedal con cadena, ducha con rociador de polipropileno, accionada mediante tirante rígido con empuñadura triangular.
Código |  | Unidad | Descripción | Cantidad | Costo unitario | Costo parcial
1 |  |  | Materiales
mt30eme050a |  | Ud | Conjunto de lavaojos y ducha de emergencia, con estructura de caño de acero galvanizado pintado con epoxi, recogedor del lavaojos de polipropileno, con válvula de paso de doble accionamiento, por palanca lateral y por pedal con cadena, ducha con rociador de polipropileno, accionada mediante tirante rígido con empuñadura triangular, capuchones guardapolvo, conexiones de latón de 1 1/4" de diámetro, tanto para el suministro como para la evacuación, caudal de agua del lavaojos 14 litros/minuto, caudal de agua de la ducha 120 litros/minuto. | 1 | 349852 | 349852
mt36www005b |  | Ud | Acoplamiento a pared acodado con plafón, de PVC, serie B, color blanco, para evacuación de aguas residuales (a baja y alta temperatura) en el interior de los edificios, enlace mixto de 1 1/4"x40 mm de diámetro, con válvula de desagüe. | 1 | 130.46 | 130.46
mt37sve010e |  | Ud | Válvula de esfera de latón niquelado para roscar de 1 1/4". | 1 | 199.91 | 199.91
mt30www010 |  | Ud | Material auxiliar para instalación de artefacto sanitario. | 1 | 697.14 | 697.14
|  |  |  | Subtotal materiales: |  | 350879
2 |  |  | Mano de obra
mo107 |  | h | Medio oficial plomero. | 0.108 | 8888.07 | 959.91
|  |  |  | Subtotal mano de obra: |  | 959.91
3 |  |  | Herramientas
|  | % | Herramientas | 2 | 351839 | 7036.78
Coste de mantenimiento decenal: $ 250.423,47 en los primeros 10 años. |  |  |  | Costos directos (1+2+3): |  | 358876