## Hoja 1
SMM010 | Ud |  | Mampara para bañera.
Mampara frontal para bañera, de 1000 a 1100 mm de ancho y 1600 mm de altura, formada por una puerta corrediza y un panel fijo, de vidrio transparente con perfiles de aluminio acabado blanco y una mampara lateral fija de 700 a 750 mm de ancho. Incluso fijaciones y sellado de juntas.
Código |  | Unidad |  | Descripción | Cantidad | Costo unitario | Costo parcial
1 |  |  |  | Materiales
mt31mas020a |  | Ud |  | Mampara frontal para bañera, de 1000 a 1100 mm de ancho y 1600 mm de altura, formada por una puerta corrediza y un panel fijo, de vidrio transparente con perfiles de aluminio acabado blanco, incluso elementos de fijación. | 1 | 705711 | 705711
mt31mas065aa |  | Ud |  | Mampara lateral fija para bañera, de 700 a 750 mm de ancho y 1600 mm de altura, de vidrio transparente con perfiles de aluminio acabado blanco, incluso elementos de fijación. | 1 | 648667 | 648667
[5 empty] | Subtotal materiales: |  | 1354378
2 |  |  |  | Mano de obra
mo011 |  | h |  | Oficial montador. | 2.563 | 33423.5 | 85664.43
mo080 |  | h |  | Medio oficial montador. | 2.563 | 24314.7 | 62318.58
[5 empty] | Subtotal mano de obra: |  | 147983.01
3 |  |  |  | Herramientas
|  | % |  | Herramientas | 2 | 1502361.01 | 30047.22
Coste de mantenimiento decenal: $ 876.231,42 en los primeros 10 años. |  |  |  |  | Costos directos (1+2+3): |  | 1532408.23