## Hoja 1
SMN010 | Ud |  | Mueble base para bacha.
Mueble de baño (módulo base), para bacha de encastrar en mesada, con acabado lacado brillante blanco, de 750 mm de ancho.
Código |  | Unidad |  | Descripción | Cantidad | Costo unitario | Costo parcial
1 |  |  |  | Materiales
mt31mes010ed |  | Ud |  | Mueble de baño (módulo base), para bacha de encastrar en mesada, con acabado lacado brillante blanco, de 750 mm de ancho. | 1 | 2287190 | 2287190
[5 empty] | Subtotal materiales: |  | 2287190
2 |  |  |  | Mano de obra
mo011 |  | h |  | Oficial montador. | 0.575 | 12241 | 7038.59
mo080 |  | h |  | Medio oficial montador. | 0.575 | 8905.02 | 5120.39
[5 empty] | Subtotal mano de obra: |  | 12159
3 |  |  |  | Herramientas
|  | % |  | Herramientas | 2 | 2299350 | 45987
Coste de mantenimiento decenal: $ 1.626.959,60 en los primeros 10 años. |  |  |  |  | Costos directos (1+2+3): |  | 2345340