## Hoja 1
SMN010 | Ud |  | Mueble base para bacha.
Mueble de baño (módulo base), para bacha de apoyo, con acabado lacado brillante blanco, de 1200 mm de ancho.
Código |  | Unidad |  | Descripción | Cantidad | Costo unitario | Costo parcial
1 |  |  |  | Materiales
mt31mss010l |  | Ud |  | Mueble de baño (módulo base), para bacha de apoyo, con acabado lacado brillante blanco, de 1200 mm de ancho. | 1 | 317666 | 317666
[5 empty] | Subtotal materiales: |  | 317666
2 |  |  |  | Mano de obra
mo011 |  | h |  | Oficial montador. | 0.637 | 12241 | 7797.54
mo080 |  | h |  | Medio oficial montador. | 0.637 | 8905.02 | 5672.5
[5 empty] | Subtotal mano de obra: |  | 13470
3 |  |  |  | Herramientas
|  | % |  | Herramientas | 2 | 331136 | 6622.72
Coste de mantenimiento decenal: $ 234.303,39 en los primeros 10 años. |  |  |  |  | Costos directos (1+2+3): |  | 337759