## Hoja 1
SMN010 | Ud |  | Mueble base para bacha.
Mueble de baño (módulo base), para bacha de encastrar en mesada, con acabado lacado brillante blanco, de 800 mm de ancho.
Código |  | Unidad |  | Descripción | Cantidad | Costo unitario | Costo parcial
1 |  |  |  | Materiales
mt31mes010ee |  | Ud |  | Mueble de baño (módulo base), para bacha de encastrar en mesada, con acabado lacado brillante blanco, de 800 mm de ancho. | 1 | 238576 | 238576
mt31abn500 |  | Ud |  | Conjunto de 2 patas para mueble base de bacha. | 2 | 29968.8 | 59937.6
[5 empty] | Subtotal materiales: |  | 298514
2 |  |  |  | Mano de obra
mo011 |  | h |  | Oficial montador. | 0.406 | 12241 | 4969.86
mo080 |  | h |  | Medio oficial montador. | 0.406 | 8905.02 | 3615.44
[5 empty] | Subtotal mano de obra: |  | 8585.3
3 |  |  |  | Herramientas
|  | % |  | Herramientas | 2 | 307099 | 6141.98
Coste de mantenimiento decenal: $ 217.295,27 en los primeros 10 años. |  |  |  |  | Costos directos (1+2+3): |  | 313241