## Hoja 1
SMN010 | Ud |  | Mueble base para bacha.
Mueble de baño (módulo base), para bacha de apoyo, con acabado lacado brillante blanco, de 850 mm de ancho.
Código |  | Unidad |  | Descripción | Cantidad | Costo unitario | Costo parcial
1 |  |  |  | Materiales
mt31mss010i |  | Ud |  | Mueble de baño (módulo base), para bacha de apoyo, con acabado lacado brillante blanco, de 850 mm de ancho. | 1 | 218662 | 218662
mt31abn500 |  | Ud |  | Conjunto de 2 patas para mueble base de bacha. | 2 | 29968.8 | 59937.6
[5 empty] | Subtotal materiales: |  | 278600
2 |  |  |  | Mano de obra
mo011 |  | h |  | Oficial montador. | 0.412 | 12241 | 5043.3
mo080 |  | h |  | Medio oficial montador. | 0.412 | 8905.02 | 3668.87
[5 empty] | Subtotal mano de obra: |  | 8712.17
3 |  |  |  | Herramientas
|  | % |  | Herramientas | 2 | 287312 | 5746.25
Coste de mantenimiento decenal: $ 203.294,70 en los primeros 10 años. |  |  |  |  | Costos directos (1+2+3): |  | 293059