## Hoja 1
SPA010 | Ud |  | Asiento para minusválidos, rehabilitación y tercera edad.
Asiento para minusválidos, rehabilitación y tercera edad, colocado en pared, de abrir, de acero inoxidable AISI 304 color blanco, de dimensiones totales 425x430 mm. Incluso elementos de fijación.
Código |  | Unidad |  | Descripción | Cantidad | Costo unitario | Costo parcial
1 |  |  |  | Materiales
mt31abp140de |  | Ud |  | Asiento para minusválidos, rehabilitación y tercera edad, colocado en pared, de abrir, de acero inoxidable AISI 304 color blanco, de dimensiones totales 425x430 mm, incluso fijaciones de acero inoxidable. | 1 | 87861.6 | 87861.6
[5 empty] | Subtotal materiales: |  | 87861.6
2 |  |  |  | Mano de obra
mo107 |  | h |  | Medio oficial plomero. | 0.324 | 8888.07 | 2879.73
[5 empty] | Subtotal mano de obra: |  | 2879.73
3 |  |  |  | Herramientas
|  | % |  | Herramientas | 2 | 90741.4 | 1814.83
Coste de mantenimiento decenal: $ 119.397,47 en los primeros 10 años. |  |  |  |  | Costos directos (1+2+3): |  | 92556.2