## Hoja 1
SPA010 | Ud |  | Asiento para minusválidos, rehabilitación y tercera edad.
Asiento para minusválidos, rehabilitación y tercera edad, colocado sobre bañera, de acero inoxidable AISI 304, de dimensiones totales 684x514 mm. Incluso elementos de fijación.
Código |  | Unidad |  | Descripción | Cantidad | Costo unitario | Costo parcial
1 |  |  |  | Materiales
mt31abp142a |  | Ud |  | Asiento para minusválidos, rehabilitación y tercera edad, colocado sobre bañera, de acero inoxidable AISI 304, de dimensiones totales 684x514 mm, incluso fijaciones de acero inoxidable. | 1 | 175898 | 175898
[5 empty] | Subtotal materiales: |  | 175898
2 |  |  |  | Mano de obra
mo107 |  | h |  | Medio oficial plomero. | 0.108 | 8888.07 | 959.91
[5 empty] | Subtotal mano de obra: |  | 959.91
3 |  |  |  | Herramientas
|  | % |  | Herramientas | 2 | 176858 | 3537.16
Coste de mantenimiento decenal: $ 232.709,99 en los primeros 10 años. |  |  |  |  | Costos directos (1+2+3): |  | 180395