## Hoja 1
SPA040 | m |  | Pasamanos para minusválidos, rehabilitación y tercera edad, de aluminio.
Pasamanos para minusválidos, rehabilitación y tercera edad, colocado en pared, de aluminio y nylon, de 35 mm de diámetro. Incluso elementos de fijación.
Código |  | Unidad |  | Descripción | Cantidad | Costo unitario | Costo parcial
1 |  |  |  | Materiales
mt31abp150k |  | m |  | Pasamanos para minusválidos, rehabilitación y tercera edad, de aluminio y nylon, de 35 mm de diámetro, suministrado con piezas auxiliares de remate de sección curva y piezas de fijación de sección en T. | 1 | 40215.6 | 40215.6
[5 empty] | Subtotal materiales: |  | 40215.6
2 |  |  |  | Mano de obra
mo107 |  | h |  | Medio oficial plomero. | 0.324 | 8888.07 | 2879.73
[5 empty] | Subtotal mano de obra: |  | 2879.73
3 |  |  |  | Herramientas
|  | % |  | Herramientas | 2 | 43095.3 | 861.91
Coste de mantenimiento decenal: $ 56.704,78 en los primeros 10 años. |  |  |  |  | Costos directos (1+2+3): |  | 43957.2