## Hoja 1
SPM010 | Ud |  | Mampara para ducha para minusválidos, rehabilitación y tercera edad.
Mampara para ducha, de 720 a 1150 mm de ancho, 650 mm de longitud y 900 mm de altura, formada por dos puertas corredizas y una puerta plegable de panel sintético translúcido con perfiles de aluminio acabado lacado, color blanco, regulable en altura hasta 20 cm, con final de carrera; fijada a la pared derecha. Incluso fijaciones y silicona para sellado de juntas.
Código |  | Unidad |  | Descripción | Cantidad | Costo unitario | Costo parcial
1 |  |  |  | Materiales
mt31abp181f |  | Ud |  | Mampara para ducha, de 720 a 1150 mm de ancho, 650 mm de longitud y 900 mm de altura, formada por dos puertas corredizas y una puerta plegable de panel sintético translúcido con perfiles de aluminio acabado lacado, color blanco, regulable en altura hasta 20 cm, con final de carrera; para fijar a la pared derecha; con fijaciones. | 1 | 333658 | 333658
mt30www005 |  | Ud |  | Cartucho de 300 ml de silicona ácida monocomponente, fungicida, para sellado de juntas en ambientes húmedos. | 0.05 | 3075.61 | 153.78
[5 empty] | Subtotal materiales: |  | 333812
2 |  |  |  | Mano de obra
mo011 |  | h |  | Oficial montador. | 2.159 | 12241 | 26428.4
mo080 |  | h |  | Medio oficial montador. | 1.079 | 8905.02 | 9608.52
[5 empty] | Subtotal mano de obra: |  | 36036.9
3 |  |  |  | Herramientas
|  | % |  | Herramientas | 2 | 369848 | 7396.97
Coste de mantenimiento decenal: $ 259.507,12 en los primeros 10 años. |  |  |  |  | Costos directos (1+2+3): |  | 377245