## Hoja 1
SSC010 | Ud | Caja fuerte.
Caja fuerte doméstica, con cerradura con llave de gorjas y 8 orificios de fijación, color gris, de 262x352x180 mm de dimensiones exteriores, 238x332x142 mm de dimensiones interiores, 6,0 mm de espesor de la puerta y 1,5 mm de espesor de las paredes; instalación empotrada. El precio incluye las ayudas de albañilería, pero no incluye la apertura del hueco.
Código |  | Unidad | Descripción | Cantidad | Costo unitario | Costo parcial
1 |  |  | Materiales
mt41btv600feek |  | Ud | Caja fuerte doméstica para empotrar, con cerradura con llave de gorjas y dos bulones de 20 mm de diámetro y 8 orificios de fijación, color gris, de 262x352x180 mm de dimensiones exteriores, 238x332x142 mm de dimensiones interiores, 6 mm de espesor de la puerta y 1,5 mm de espesor de las paredes, con iluminación interior con led. | 1 | 30231.3 | 30231.3
mt07aco090d |  | kg | Acero en barras nervuradas, ADN 420 S, de varios diámetros, según IRAM-IAS U 500-207. | 10 | 34.85 | 348.5
mt07ame080iwc |  | m² | Malla soldada R 335 separación 150x250 mm, con alambres longitudinales de 8 mm de diámetro y alambres transversales de 5,0 mm de diámetro, acero AM 500 N, según IRAM-IAS U 500-06. | 10 | 121.16 | 1211.6
mt09mif010ka |  | t | Mortero industrial para albañilería, de cemento, color gris, con aditivo hidrófugo, categoría M-10 (resistencia a compresión 10 N/mm²), suministrado en sacos. | 0.05 | 862.07 | 43.1
mt22www070a |  | l | Imprimación transparente a base de poliuretano, para selladores acrílicos sobre superficies porosas. | 0.002 | 285.3 | 0.57
mt22www050a |  | Ud | Cartucho de 300 ml de silicona neutra oxímica, de elasticidad permanente y curado rápido, color blanco, rango de temperatura de trabajo de -60 a 150°C, con resistencia a los rayos UV, dureza Shore A aproximada de 22, según ISO 868 y elongación a rotura >= 800%, según ISO 8339. | 0.002 | 58.16 | 0.12
|  |  |  | Subtotal materiales: |  | 31835.2
2 |  |  | Mano de obra
mo011 |  | h | Oficial montador. | 1.079 | 12241 | 13208.1
mo080 |  | h | Medio oficial montador. | 1.079 | 8905.02 | 9608.52
mo020 |  | h | Oficial albañil. | 3.238 | 11912.7 | 38573.2
mo077 |  | h | Medio oficial albañil. | 3.238 | 8905.02 | 28834.5
|  |  |  | Subtotal mano de obra: |  | 90224.2
3 |  |  | Herramientas
|  | % | Herramientas | 2 | 122059 | 2441.19
Coste de mantenimiento decenal: $ 36.105,17 en los primeros 10 años. |  |  |  | Costos directos (1+2+3): |  | 124501