## Hoja 1
STL010 | m² | Loseta táctil antideslizante de poliuretano termoplástico (TPU).
Loseta táctil antideslizante de poliuretano termoplástico (TPU), de 458x420x1,7 mm, con botones de 25 mm de diámetro y 5 mm de altura, de color gris, Euroclase Cfl-s1 de reacción al fuego, de adherencia R-10, según DIN-EN 16165, fijada con adhesivo de contacto, sobre capa fina de pasta niveladora aplicada sobre el pavimento.
Código |  | Unidad | Descripción | Cantidad | Costo unitario | Costo parcial
1 |  |  | Materiales
mt09mcp200a |  | kg | Pasta niveladora de suelos, con resistencia a compresión de 20 N/mm², resistencia a flexión de 6 N/mm², compuesta por cementos especiales, agregados seleccionados y aditivos, para espesores de 2 a 5 mm, usada en nivelación de pisos. | 2 | 9.71 | 19.42
mt18dww010b |  | kg | Adhesivo de contacto a base de resina acrílica en dispersión acuosa, para losetas táctiles antideslizantes. | 0.35 | 73.86 | 25.85
mt47pta040b |  | m² | Loseta táctil antideslizante de poliuretano termoplástico (TPU), de 458x420x1,7 mm, con botones de 25 mm de diámetro y 5 mm de altura, de color gris, Euroclase Cfl-s1 de reacción al fuego, de adherencia R-10, según DIN-EN 16165, para fijar con adhesivo sobre el pavimento. | 1.05 | 347.39 | 364.76
|  |  |  | Subtotal materiales: |  | 410.03
2 |  |  | Mano de obra
mo011 |  | h | Oficial montador. | 0.194 | 12241 | 2374.76
mo080 |  | h | Medio oficial montador. | 0.194 | 8905.02 | 1727.57
|  |  |  | Subtotal mano de obra: |  | 4102.33
3 |  |  | Herramientas
|  | % | Herramientas | 2 | 4512.36 | 90.25
Coste de mantenimiento decenal: $ 1.196,68 en los primeros 10 años. |  |  |  | Costos directos (1+2+3): |  | 4602.61