## Hoja 1
SVB010 | Ud |  | Banco de madera para vestuario.
Banco doble para vestuario con respaldo, perchero, estante inferior y estante superior, de 1000 mm de longitud, 780 mm de profundidad y 1810 mm de altura.
Código |  | Unidad |  | Descripción | Cantidad | Costo unitario | Costo parcial
1 |  |  |  | Materiales
mt45bvg070a |  | Ud |  | Banco doble para vestuario con respaldo, perchero, estante inferior y estante superior, de 1000 mm de longitud, 780 mm de profundidad y 1810 mm de altura, formado por dos asientos de tres tablas, dos respaldos de una tabla, dos percheros de una tabla con tres perchas metálicas, dos bauleras de una tabla y dos zapateros de dos tablas cada uno, de madera barnizada de pino de Flandes, de 90x20 mm de sección, fijados a una estructura tubular de acero, de 35x35 mm de sección, pintada con resina de epoxi/poliéster color blanco, incluso accesorios de montaje. | 1 | 4176.66 | 4176.66
[5 empty] | Subtotal materiales: |  | 4176.66
2 |  |  |  | Mano de obra
mo011 |  | h |  | Oficial montador. | 0.324 | 33423.5 | 10829.21
mo080 |  | h |  | Medio oficial montador. | 0.324 | 24314.7 | 7877.96
[5 empty] | Subtotal mano de obra: |  | 18707.17
3 |  |  |  | Herramientas
|  | % |  | Herramientas | 2 | 22883.83 | 457.68
Coste de mantenimiento decenal: $ 12.090,91 en los primeros 10 años. |  |  |  |  | Costos directos (1+2+3): |  | 23341.51