## Hoja 1
SVB010 | Ud |  | Banco de madera para vestuario.
Banco para vestuario, de 1000 mm de longitud, 380 mm de profundidad y 490 mm de altura.
Código |  | Unidad |  | Descripción | Cantidad | Costo unitario | Costo parcial
1 |  |  |  | Materiales
mt45bvg010a |  | Ud |  | Banco para vestuario, de 1000 mm de longitud, 380 mm de profundidad y 490 mm de altura, formado por asiento de tres tablas de madera barnizada de pino de Flandes, de 90x20 mm de sección, fijado a una estructura tubular de acero, de 35x35 mm de sección, pintada con resina de epoxi/poliéster color blanco, incluso accesorios de montaje. | 1 | 1063.87 | 1063.87
[5 empty] | Subtotal materiales: |  | 1063.87
2 |  |  |  | Mano de obra
mo011 |  | h |  | Oficial montador. | 0.108 | 33423.5 | 3609.74
mo080 |  | h |  | Medio oficial montador. | 0.108 | 24314.7 | 2625.99
[5 empty] | Subtotal mano de obra: |  | 6235.73
3 |  |  |  | Herramientas
|  | % |  | Herramientas | 2 | 7299.6 | 145.99
Coste de mantenimiento decenal: $ 3.856,82 en los primeros 10 años. |  |  |  |  | Costos directos (1+2+3): |  | 7445.59