## Hoja 1
SZB010 | Ud |  | Agrupación de buzones.
Agrupación de buzones dispuestos en el interior, encastrados en paramento vertical con tapajuntas perimetral, formada por 4 buzones en total, siendo cada uno de ellos un buzón interior metálico, tipo horizontal con apertura lateral, de 245x250x124 mm, cuerpo de chapa de acero color negro y puerta de chapa de acero color negro, agrupados en 2 filas y 2 columnas.
Código |  | Unidad |  | Descripción | Cantidad | Costo unitario | Costo parcial
1 |  |  |  | Materiales
mt45btv080m |  | Ud |  | Buzón interior metálico, tipo horizontal con apertura lateral, de 245x250x124 mm, cuerpo de chapa de acero color negro y puerta de chapa de acero color negro, con tornillería de fijación y de unión, tarjetero, cerradura y llaves. | 4 | 252.26 | 1009.04
mt45btv006a |  | m |  | Tapajuntas de aluminio, acabado natural, para agrupación de buzones. | 1.476 | 428.07 | 631.83
[5 empty] | Subtotal materiales: |  | 1640.87
2 |  |  |  | Mano de obra
mo011 |  | h |  | Oficial montador. | 0.432 | 33423.5 | 14439
mo080 |  | h |  | Medio oficial montador. | 0.432 | 24314.7 | 10504
[5 empty] | Subtotal mano de obra: |  | 24942.9
3 |  |  |  | Herramientas
|  | % |  | Herramientas | 2 | 26583.8 | 531.68
Coste de mantenimiento decenal: $ 9.490,41 en los primeros 10 años. |  |  |  |  | Costos directos (1+2+3): |  | 27115.5