## Hoja 1
SZB015 | Ud |  | Buzón individual para exterior.
Buzón exterior, cuerpo y puerta de chapa de acero color blanco, con apertura hacia abajo, de 360x100x275 mm.
Código |  | Unidad |  | Descripción | Cantidad | Costo unitario | Costo parcial
1 |  |  |  | Materiales
mt45btv315a |  | Ud |  | Buzón exterior, cuerpo y puerta de chapa de acero color blanco, con apertura hacia abajo, de 360x100x275 mm, con tornillería de fijación y de unión, tarjetero, cerradura y llaves. | 1 | 359.27 | 359.27
[5 empty] | Subtotal materiales: |  | 359.27
2 |  |  |  | Mano de obra
mo080 |  | h |  | Medio oficial montador. | 0.108 | 24314.7 | 2625.99
[5 empty] | Subtotal mano de obra: |  | 2625.99
3 |  |  |  | Herramientas
|  | % |  | Herramientas | 2 | 2985.26 | 59.71
Coste de mantenimiento decenal: $ 1.248,44 en los primeros 10 años. |  |  |  |  | Costos directos (1+2+3): |  | 3044.97