## Hoja 1
UAI011 | m | Canaleta de drenaje de polipropileno.
Canaleta prefabricada de polipropileno, en tramos de 1000 mm de longitud, 130 mm de ancho y 52 mm de altura, con rejilla pasarela de acero galvanizado carga de rotura 15 kN y.
Código |  | Unidad | Descripción | Cantidad | Costo unitario | Costo parcial
1 |  |  | Materiales
mt10hmf080Fe |  | m³ | Hormigón masivo H-20, clase de exposición ambiental A1, tamaño máximo del agregado 19 mm, consistencia muy plástica, elaborado, según CIRSOC 201 2005. | 0.078 | 2416.46 | 188.48
mt11cap010aa |  | m | Canaleta prefabricada de polipropileno, en tramos de 1000 mm de longitud, 130 mm de ancho y 52 mm de altura, con rejilla pasarela de acero galvanizado carga de rotura 15 kN, incluso piezas especiales. | 1 | 389.21 | 389.21
mt11pvj020b |  | Ud | Sifón en línea de PVC, "JIMTEN", color gris, registrable, con unión macho/hembra, de 110 mm de diámetro. | 0.2 | 800.3 | 160.06
|  |  |  | Subtotal materiales: |  | 737.75
2 |  |  | Mano de obra
mo041 |  | h | Oficial albañil de obra civil. | 0.432 | 11912.7 | 5146.27
mo087 |  | h | Medio oficial albañil de obra civil. | 0.225 | 8905.02 | 2003.63
|  |  |  | Subtotal mano de obra: |  | 7149.9
3 |  |  | Herramientas
|  | % | Herramientas | 2 | 7887.65 | 157.75
Coste de mantenimiento decenal: $ 402,27 en los primeros 10 años. |  |  |  | Costos directos (1+2+3): |  | 8045.4