## Hoja 1
UAI020 | Ud | Boca de tormenta.
Boca de tormenta prefabricada de hormigón, de 50x30x60 cm. El precio incluye el relleno del trasdós con material granular, pero no incluye la excavación.
Código |  | Unidad | Descripción | Cantidad | Costo unitario | Costo parcial
1 |  |  | Materiales
mt11arh011a |  | Ud | Boca de tormenta con fondo y salida frontal, registrable, prefabricada de hormigón fck=25 MPa, de 50x30x60 cm de medidas interiores, para saneamiento. | 1 | 348.26 | 348.26
mt11rej010a |  | Ud | Marco y rejilla de fundición dúctil, carga de rotura 250 kN, de abrir y provista de cadena antirrobo, de 300x300 mm, para boca de tormenta, incluso revestimiento de pintura bituminosa y relieves antideslizantes en la parte superior. | 1 | 401.38 | 401.38
mt10hmf080Ff |  | m³ | Hormigón masivo H-20, clase de exposición ambiental A1, tamaño máximo del agregado 19 mm, consistencia plástica, elaborado, según CIRSOC 201 2005. | 0.048 | 2409.07 | 115.64
mt01arr010a |  | t | Grava de cantera, de 19 a 25 mm de diámetro. | 0.529 | 141.41 | 74.81
|  |  |  | Subtotal materiales: |  | 940.09
2 |  |  | Equipo
mq06hor010 |  | h | Hormigonera eléctrica con una capacidad de amasado de 160 l. | 0.005 | 886.15 | 4.43
|  |  |  | Subtotal equipo: |  | 4.43
3 |  |  | Mano de obra
mo041 |  | h | Oficial albañil de obra civil. | 0.486 | 11912.7 | 5789.55
mo087 |  | h | Medio oficial albañil de obra civil. | 0.486 | 8905.02 | 4327.84
|  |  |  | Subtotal mano de obra: |  | 10117.4
4 |  |  | Herramientas
|  | % | Herramientas | 2 | 11061.9 | 221.24
Coste de mantenimiento decenal: $ 564,16 en los primeros 10 años. |  |  |  | Costos directos (1+2+3+4): |  | 11283.2