## Hoja 1
UDB010 | m² |  | Pavimento deportivo de césped sintético.
Pavimento deportivo para pista de tenis, formado por césped sintético, color rojo, compuesto de mechones rectos monofilamento de 5/32" de fibra 100% polietileno resistente a los rayos UV, 8400 decitex, 190 micras de espesor, tejidos sobre base de polipropileno reforzada con una capa de fieltro, con termofijado y sellado con látex, de 12 mm de altura de pelo, 14 mm de altura total de moquette, 2577 g/m² y 50400 mechones/m², con líneas de juego de césped sintético, color blanco, banda de unión de geotextil de polipropileno, de 300 mm de ancho y adhesivo de poliuretano bicomponente, lastrado con 17 kg/m² de agregado silíceo, de granulometría comprendida entre 0,4 y 0,8 mm.
Código |  | Unidad |  | Descripción | Cantidad | Costo unitario | Costo parcial
1 |  |  |  | Materiales
mt47cit210i |  | m² |  | Césped sintético, color rojo, compuesto de mechones rectos monofilamento de 5/32" de fibra 100% polietileno resistente a los rayos UV, 8400 decitex, 190 micras de espesor, tejidos sobre base de polipropileno reforzada con una capa de fieltro, con termofijado y sellado con látex, de 12 mm de altura de pelo, 14 mm de altura total de moquette, 2577 g/m² y 50400 mechones/m², suministrado en rollos. | 1 | 252.4 | 252.4
mt47cit260a |  | kg |  | Adhesivo de poliuretano bicomponente. | 0.18 | 52.97 | 9.53
mt47cit250a |  | m |  | Banda de unión de geotextil de polipropileno, de 300 mm de ancho, para pistas de pádel o de tenis, de césped sintético, suministrada en rollos. | 0.4 | 13.01 | 5.2
mt47cit004a |  | kg |  | Agregado silíceo, de granulometría comprendida entre 0,4 y 0,8 mm, suministrado en sacos. | 17 | 1.79 | 30.43
[5 empty] | Subtotal materiales: |  | 297.56
2 |  |  |  | Equipo
mq07cel010 |  | h |  | Carretilla elevadora diesel de doble tracción de 8 t. | 0.003 | 7068.25 | 21.2
[5 empty] | Subtotal equipo: |  | 21.2
3 |  |  |  | Mano de obra
mo041 |  | h |  | Oficial albañil de obra civil. | 0.161 | 11912.7 | 1917.94
mo087 |  | h |  | Medio oficial albañil de obra civil. | 0.161 | 8905.02 | 1433.71
[5 empty] | Subtotal mano de obra: |  | 3351.65
4 |  |  |  | Herramientas
|  | % |  | Herramientas | 2 | 3670.41 | 73.41
Coste de mantenimiento decenal: $ 7.936,90 en los primeros 10 años. |  |  |  |  | Costos directos (1+2+3+4): |  | 3743.82