## Hoja 1
UDR020 | Ud |  | Marcado de pistas sobre piso de resinas sintéticas.
Marcado y señalización de pista de voleibol con pintura acrílica mate vía agua.
Código |  | Unidad |  | Descripción | Cantidad | Costo unitario | Costo parcial
1 |  |  |  | Materiales
mt27pij040 |  | kg |  | Pintura acrílica mate vía agua, color a elegir, densidad 1,3 g/m³, viscosidad > 20 poises. | 10 | 130.08 | 1300.8
mt47mpi030 |  | Ud |  | Rollo de cinta adhesiva. | 20 | 29.51 | 590.2
[5 empty] | Subtotal materiales: |  | 1891
2 |  |  |  | Mano de obra
mo038 |  | h |  | Oficial pintor. | 5.936 | 11912.7 | 70713.6
mo076 |  | h |  | Medio oficial pintor. | 5.936 | 8905.02 | 52860.2
[5 empty] | Subtotal mano de obra: |  | 123574
3 |  |  |  | Herramientas
|  | % |  | Herramientas | 2 | 125465 | 2509.3
Coste de mantenimiento decenal: $ 203.478,74 en los primeros 10 años. |  |  |  |  | Costos directos (1+2+3): |  | 127974