## Hoja 1
UDV035 | m² |  | Pintura al clorocaucho sobre paramento horizontal en pistas deportivas.
Aplicación manual de dos manos de pintura al clorocaucho, antideslizante, color verde, acabado satinado, textura lisa, diluidas con un 10 a 15% de diluyente formulado a base de hidrocarburos aromáticos, (rendimiento: 0,13 l/m² cada mano); sobre paramento horizontal de hormigón, para pista de tenis. El precio incluye la protección de los elementos del entorno que puedan verse afectados durante los trabajos.
Código |  | Unidad |  | Descripción | Cantidad | Costo unitario | Costo parcial
1 |  |  |  | Materiales
mt27pdj025b |  | l |  | Pintura a base de resinas de clorocaucho, color verde, acabado satinado, textura lisa, resistente a los álcalis y antideslizante; para aplicar con brocha, rodillo o pistola. | 0.26 | 177.14 | 46.06
mt27wad100 |  | l |  | Disolvente formulado a base de hidrocarburos aromáticos de alto punto de ebullición. | 0.039 | 67.31 | 2.63
[5 empty] | Subtotal materiales: |  | 48.69
2 |  |  |  | Mano de obra
mo038 |  | h |  | Oficial pintor. | 0.086 | 11912.7 | 1024.49
mo076 |  | h |  | Medio oficial pintor. | 0.086 | 8905.02 | 765.83
[5 empty] | Subtotal mano de obra: |  | 1790.32
3 |  |  |  | Herramientas
|  | % |  | Herramientas | 2 | 1839.01 | 36.78
Coste de mantenimiento decenal: $ 2.419,77 en los primeros 10 años. |  |  |  |  | Costos directos (1+2+3): |  | 1875.79