## Hoja 1
UHP010 | Ud |  | Hornacina prefabricada de hormigón.
Hornacina prefabricada de hormigón, para alojamiento de caja de protección y medida de energía eléctrica, de 760x250x1200 mm de dimensiones exteriores.
Código |  | Unidad |  | Descripción | Cantidad | Costo unitario | Costo parcial
1 |  |  |  | Materiales
mt47hph010a |  | Ud |  | Hornacina prefabricada de hormigón, para alojamiento de caja de protección y medida de energía eléctrica, de 760x250x1200 mm de dimensiones exteriores, formada por cemento, agregado, fibras de acero y polipropileno. | 1 | 1684.7 | 1684.7
[5 empty] | Subtotal materiales: |  | 1684.7
2 |  |  |  | Equipo
mq07gte010c |  | h |  | Grúa autopropulsada de brazo telescópico con una capacidad de elevación de 30 t y 27 m de altura máxima de trabajo. | 0.5 | 19274.4 | 9637.21
[5 empty] | Subtotal equipo: |  | 9637.21
3 |  |  |  | Mano de obra
mo041 |  | h |  | Oficial albañil de obra civil. | 0.216 | 11912.7 | 2573.13
mo087 |  | h |  | Medio oficial albañil de obra civil. | 0.216 | 8905.02 | 1923.48
[5 empty] | Subtotal mano de obra: |  | 4496.61
4 |  |  |  | Herramientas
|  | % |  | Herramientas | 2 | 15818.5 | 316.37
Coste de mantenimiento decenal: $ 322,70 en los primeros 10 años. |  |  |  |  | Costos directos (1+2+3+4): |  | 16134.9