## Hoja 1
UII030 | Ud | Luminaria de farola para alumbrado de zonas peatonales.
Luminaria de fundición de aluminio, acabado lacado de color negro, regulable, de 80 W, factor de potencia mayor de 0,95, de 438x438x793 mm, con 32 LED SMD 5050, temperatura de color 3000 K, índice de reproducción cromática mayor de 80, índice de deslumbramiento unificado menor de 12, flujo luminoso 9520 lúmenes, con grados de protección IP66 e IK08.
Código |  | Unidad | Descripción | Cantidad | Costo unitario | Costo parcial
1 |  |  | Materiales
mt34ena470xk |  | Ud | Luminaria de fundición de aluminio, acabado lacado de color negro, regulable, de 80 W, factor de potencia mayor de 0,95, de 438x438x793 mm, con 32 LED SMD 5050, temperatura de color 3000 K, índice de reproducción cromática mayor de 80, índice de deslumbramiento unificado menor de 12, flujo luminoso 9520 lúmenes, con grados de protección IP66 e IK08, para fijar en soporte. | 1 | 180491 | 180491
|  |  |  | Subtotal materiales: |  | 180491
2 |  |  | Equipo
mq07cce010a |  | h | Camión con cesta elevadora de brazo articulado de 16 m de altura máxima de trabajo y 260 kg de carga máxima. | 0.7 | 5460.12 | 3822.08
|  |  |  | Subtotal equipo: |  | 3822.08
3 |  |  | Mano de obra
mo003 |  | h | Oficial electricista. | 0.756 | 12241 | 9254.22
mo102 |  | h | Medio oficial electricista. | 0.756 | 8888.07 | 6719.38
|  |  |  | Subtotal mano de obra: |  | 15973.6
4 |  |  | Herramientas
|  | % | Herramientas | 2 | 200287 | 4005.74
Coste de mantenimiento decenal: $ 81.717,13 en los primeros 10 años. |  |  |  | Costos directos (1+2+3+4): |  | 204293