## Hoja 1
UJA040 | m² | Laboreo del terreno.
Cava del terreno suelto o compacto, hasta una profundidad de 20 cm, con medios manuales, mediante pico y azada, hasta desmenuzar completamente los terrones.
Código |  |  | Unidad | Descripción | Cantidad | Costo unitario | Costo parcial
1 |  |  |  | Mano de obra
mo086 |  |  | h | Medio oficial jardinero. | 0.13 | 8905.02 | 1157.65
[5 empty] | Subtotal mano de obra: |  | 1157.65
2 |  |  |  | Herramientas
|  |  | % | Herramientas | 2 | 1157.65 | 23.15
[5 empty] | Costos directos (1+2): |  | 1180.8