## Hoja 1
UJA010 | m² |  | Despalme del terreno.
Despalme del terreno, con medios mecánicos, mediante tractor agrícola equipado con desbrozadora de martillos.
Código |  | Unidad |  | Descripción | Cantidad | Costo unitario | Costo parcial
1 |  |  |  | Equipo
mq09tra020 |  | h |  | Tractor agrícola, de 48 kW, equipado con desbrozadora de martillos, de 1,5 a 2 m de ancho de trabajo. | 0.001 | 944.15 | 0.94
[5 empty] | Subtotal equipo: |  | 0.94
2 |  |  |  | Herramientas
|  | % |  | Herramientas | 2 | 0.94 | 0.02
[5 empty] | Costos directos (1+2): |  | 0.96