## Hoja 1
UME010 | Ud |  | Cesto papelero metálico.
Cesto papelero de acero electrocincado, de pared, de tipo basculante con llave, boca rectangular, de 30 litros de capacidad, de chapa de 1 mm de espesor pintada con pintura de poliéster color, dimensiones totales 430x360x250, con tarugos, tirafondos y arandelas.
Código |  | Unidad |  | Descripción | Cantidad | Costo unitario | Costo parcial
1 |  |  |  | Materiales
mt52mug410a |  | Ud |  | Cesto papelero de acero electrocincado, de pared, de tipo basculante con llave, boca rectangular, de 30 litros de capacidad, de chapa de 1 mm de espesor pintada con pintura de poliéster color, dimensiones totales 430x360x250. | 1 | 1387.15 | 1387.15
mt52mug200f |  | Ud |  | Repercusión, en la colocación de cesto papelero, de elementos de fijación a pared: tarugos, tirafondos y arandelas. | 1 | 30.99 | 30.99
[5 empty] | Subtotal materiales: |  | 1418.14
2 |  |  |  | Mano de obra
mo041 |  | h |  | Oficial albañil de obra civil. | 0.216 | 11912.7 | 2573.13
mo087 |  | h |  | Medio oficial albañil de obra civil. | 0.216 | 8905.02 | 1923.48
[5 empty] | Subtotal mano de obra: |  | 4496.61
3 |  |  |  | Herramientas
|  | % |  | Herramientas | 2 | 5914.75 | 118.3
Coste de mantenimiento decenal: $ 6.395,03 en los primeros 10 años. |  |  |  |  | Costos directos (1+2+3): |  | 6033.05