## Hoja 1
UMF010 | Ud |  | Fuente.
Fuente de fundición de 1,40 m de altura, sección circular de 20 cm de diámetro, con un grifo de latón y desagüe en cubeta, fijada a una base de hormigón H-20, clase de exposición ambiental A1, tamaño máximo del agregado 19,0 mm, consistencia plástica.
Código |  | Unidad |  | Descripción | Cantidad | Costo unitario | Costo parcial
1 |  |  |  | Materiales
mt52mug090d |  | Ud |  | Fuente de fundición de 1,4 m de altura, sección circular de 20 cm de diámetro, con un grifo de latón y desagüe en cubeta. | 1 | 8349.75 | 8349.75
mt52mug200j |  | Ud |  | Repercusión, en la colocación de fuente, de elementos de fijación sobre hormigón: tarugos de expansión de acero, tornillos especiales y pasta química. | 1 | 72.31 | 72.31
mt10hmf080Ff |  | m³ |  | Hormigón masivo H-20, clase de exposición ambiental A1, tamaño máximo del agregado 19 mm, consistencia plástica, elaborado, según CIRSOC 201 2005. | 0.2 | 2409.07 | 481.81
[5 empty] | Subtotal materiales: |  | 8903.87
2 |  |  |  | Equipo
mq04cag010a |  | h |  | Camión con grúa de hasta 6 t. | 0.5 | 14225.7 | 7112.84
[5 empty] | Subtotal equipo: |  | 7112.84
3 |  |  |  | Mano de obra
mo041 |  | h |  | Oficial albañil de obra civil. | 0.27 | 11912.7 | 3216.42
mo087 |  | h |  | Medio oficial albañil de obra civil. | 0.54 | 8905.02 | 4808.71
[5 empty] | Subtotal mano de obra: |  | 8025.13
4 |  |  |  | Herramientas
|  | % |  | Herramientas | 2 | 24041.8 | 480.84
Coste de mantenimiento decenal: $ 18.637,24 en los primeros 10 años. |  |  |  |  | Costos directos (1+2+3+4): |  | 24522.7