## Hoja 1
UMF010 | Ud |  | Fuente.
Fuente de fundición de 1,25 m de altura, sección circular de 20 cm de diámetro, con dos grifos de latón y desagüe en cubeta, fijada a una superficie soporte (no incluida en este precio).
Código |  | Unidad |  | Descripción | Cantidad | Costo unitario | Costo parcial
1 |  |  |  | Materiales
mt52mug090m |  | Ud |  | Fuente de fundición de 1,25 m de altura, sección circular de 20 cm de diámetro, con dos grifos de latón y desagüe en cubeta. | 1 | 10329.6 | 10329.6
mt52mug200k |  | Ud |  | Repercusión, en la colocación de fuente, de elementos de fijación sobre superficie soporte: tarugos y tornillos de acero. | 1 | 48.9 | 48.9
[5 empty] | Subtotal materiales: |  | 10378.5
2 |  |  |  | Equipo
mq04cag010a |  | h |  | Camión con grúa de hasta 6 t. | 0.5 | 14225.7 | 7112.84
[5 empty] | Subtotal equipo: |  | 7112.84
3 |  |  |  | Mano de obra
mo041 |  | h |  | Oficial albañil de obra civil. | 0.27 | 11912.7 | 3216.42
mo087 |  | h |  | Medio oficial albañil de obra civil. | 0.27 | 8905.02 | 2404.36
[5 empty] | Subtotal mano de obra: |  | 5620.78
4 |  |  |  | Herramientas
|  | % |  | Herramientas | 2 | 23112.1 | 462.24
Coste de mantenimiento decenal: $ 17.916,51 en los primeros 10 años. |  |  |  |  | Costos directos (1+2+3+4): |  | 23574.3