## Hoja 1
UMG005 | Ud |  | Conjunto de juegos infantiles.
Conjunto de juegos infantiles, compuesto por columpio de caño de acero pintado al horno, de 1 plaza, para niños de 1 a 4 años, con zona de seguridad de 12,50 m² y 0,80 m de altura libre de caída; casa con mesas y bancos de madera de pino silvestre, tratada en autoclave, de 1,46 m de altura, para niños de 2 a 6 años, con zona de seguridad de 17,40 m² y 0,60 m de altura libre de caída; juego de muelle de acero y estructura de caño de acero pintado al horno, de 1 plaza, para niños de 2 a 6 años, con zona de seguridad de 7,50 m² y 0,45 m de altura libre de caída; balancín de caño de acero pintado al horno y paneles HPL, de 2 plazas, para niños de 3 a 8 años, con zona de seguridad de 11,50 m² y 1,00 m de altura libre de caída; tobogán de placas de polietileno de alta densidad, para niños de 2 a 6 años, con zona de seguridad de 16,00 m² y 1,00 m de altura libre de caída. Colocación en obra: con tarugos químicos, sobre una superficie base. Incluso elementos de fijación. El precio no incluye la superficie base.
Código |  | Unidad |  | Descripción | Cantidad | Costo unitario | Costo parcial
1 |  |  |  | Materiales
mt50spl105b |  | Ud |  | Fijación compuesta por tarugo químico, arandela y tornillo de acero. | 30 | 72.31 | 2169.3
mt52jig030aa |  | Ud |  | Columpio de caño de acero pintado al horno, de 1 plaza, con colgadores de poliamida, asiento de poliuretano y rodamientos y cadenas de acero inoxidable, para niños de 1 a 4 años, con zona de seguridad de 12,50 m² y 0,80 m de altura libre de caída, con elementos de fijación. Y. | 1 | 13514.5 | 13514.5
mt52jig080a |  | Ud |  | Casa con mesas y bancos de madera de pino silvestre, tratada en autoclave, de 1,46 m de altura, para niños de 2 a 6 años, con zona de seguridad de 17,40 m² y 0,60 m de altura libre de caída, con elementos de fijación. Y. | 1 | 42494.3 | 42494.3
mt52jig040a |  | Ud |  | Juego de muelle de acero y estructura de caño de acero pintado al horno, de 1 plaza, con paneles HPL y asiento de caucho, para niños de 2 a 6 años, con zona de seguridad de 7,50 m² y 0,45 m de altura libre de caída, con elementos de fijación. | 1 | 8444.44 | 8444.44
mt52jig020a |  | Ud |  | Balancín de caño de acero pintado al horno y paneles HPL, de 2 plazas, con muelles de acero y asientos de polietileno, para niños de 3 a 8 años, con zona de seguridad de 11,50 m² y 1,00 m de altura libre de caída, con elementos de fijación. Y. | 1 | 19368 | 19368
mt52jig050a |  | Ud |  | Tobogán de placas de polietileno de alta densidad, rampa de polietileno, barra de seguridad y escalones de poliuretano con núcleo de acero, para niños de 2 a 6 años, con zona de seguridad de 16,00 m² y 1,00 m de altura libre de caída, con elementos de fijación. Y. | 1 | 23241.6 | 23241.6
[5 empty] | Subtotal materiales: |  | 109232
2 |  |  |  | Equipo
mq04cag010a |  | h |  | Camión con grúa de hasta 6 t. | 1 | 14225.7 | 14225.7
[5 empty] | Subtotal equipo: |  | 14225.7
3 |  |  |  | Mano de obra
mo041 |  | h |  | Oficial albañil de obra civil. | 9.066 | 11912.7 | 108000
mo087 |  | h |  | Medio oficial albañil de obra civil. | 9.066 | 8905.02 | 80732.9
[5 empty] | Subtotal mano de obra: |  | 188733
4 |  |  |  | Herramientas
|  | % |  | Herramientas | 2 | 312191 | 6243.82
Coste de mantenimiento decenal: $ 366.231,73 en los primeros 10 años. |  |  |  |  | Costos directos (1+2+3+4): |  | 318435