## Hoja 1
UMH110 | Ud |  | Bolardo retráctil.
Bolardo retráctil de elevación y descenso automáticos, con cuerpo de acero inoxidable de 500 mm de altura y 140 mm de diámetro, base de 300 mm de diámetro y base empotrable de acero inoxidable de 765 mm de altura y 220 mm de diámetro.
Código |  | Unidad |  | Descripción | Cantidad | Costo unitario | Costo parcial
1 |  |  |  | Materiales
mt52mug030a |  | Ud |  | Bolardo retráctil de elevación y descenso automáticos, con cuerpo de acero inoxidable de 500 mm de altura y 140 mm de diámetro, base de 300 mm de diámetro y base empotrable de acero inoxidable de 765 mm de altura y 220 mm de diámetro, longitud total del conjunto 1265 mm, cierre mediante llave de cabeza cuadrada, acabado con pintura epoxi. | 1 | 30300.1 | 30300.1
mt10hmf080Ff |  | m³ |  | Hormigón masivo H-20, clase de exposición ambiental A1, tamaño máximo del agregado 19 mm, consistencia plástica, elaborado, según CIRSOC 201 2005. | 0.1 | 2409.07 | 240.91
[5 empty] | Subtotal materiales: |  | 30541
2 |  |  |  | Mano de obra
mo041 |  | h |  | Oficial albañil de obra civil. | 0.648 | 11912.7 | 7719.4
mo087 |  | h |  | Medio oficial albañil de obra civil. | 0.648 | 8905.02 | 5770.45
mo011 |  | h |  | Oficial montador. | 0.27 | 12241 | 3305.08
mo080 |  | h |  | Medio oficial montador. | 0.27 | 8905.02 | 2404.36
[5 empty] | Subtotal mano de obra: |  | 19199.3
3 |  |  |  | Herramientas
|  | % |  | Herramientas | 2 | 49740.3 | 994.81
Coste de mantenimiento decenal: $ 32.470,48 en los primeros 10 años. |  |  |  |  | Costos directos (1+2+3): |  | 50735.1