## Hoja 1
UMP010 | Ud |  | Pérgola decorativa prefabricada de hormigón.
Pérgola decorativa prefabricada de hormigón, exenta, de 4x4,5 m de superficie.
Código |  | Unidad |  | Descripción | Cantidad | Costo unitario | Costo parcial
1 |  |  |  | Materiales
mt47als020a |  | m |  | Vigueta decorativa prefabricada de hormigón, de 16x8 cm de sección, con dos extremos vistos, para formación de pérgola. | 22.5 | 196.82 | 4428.45
mt47als020c |  | m |  | Vigueta de carga prefabricada de hormigón, de 20x10 cm de sección, para formación de pérgola. | 8 | 262.42 | 2099.36
[5 empty] | Subtotal materiales: |  | 6527.81
2 |  |  |  | Equipo
mq04cag010a |  | h |  | Camión con grúa de hasta 6 t. | 0.4 | 14225.7 | 5690.27
[5 empty] | Subtotal equipo: |  | 5690.27
3 |  |  |  | Mano de obra
mo041 |  | h |  | Oficial albañil de obra civil. | 0.544 | 11912.7 | 6480.49
mo087 |  | h |  | Medio oficial albañil de obra civil. | 0.544 | 8905.02 | 4844.33
[5 empty] | Subtotal mano de obra: |  | 11324.8
4 |  |  |  | Herramientas
|  | % |  | Herramientas | 2 | 23542.9 | 470.86
Coste de mantenimiento decenal: $ 11.286,47 en los primeros 10 años. |  |  |  |  | Costos directos (1+2+3+4): |  | 24013.8