## Hoja 1
UMP025 | m² |  | Pérgola de madera.
Pérgola de madera aserrada de pino silvestre (Pinus sylvestris), clase resistente C18, protección de la madera con clase de penetración NP2, trabajado en taller, anexa a muro de cerramiento, formada por: viguetas decorativas de 7x14 cm y viguetas de carga de 20x20 cm.
Código |  | Unidad |  | Descripción | Cantidad | Costo unitario | Costo parcial
1 |  |  |  | Materiales
mt07mee018qa |  | m³ |  | Madera aserrada de pino silvestre (Pinus sylvestris) con acabado cepillado, para vigueta de 7x14 a 9x18 cm de sección y hasta 5 m de longitud, para aplicaciones estructurales, clase resistente C18 y protección frente a agentes bióticos que se corresponde con la clase de penetración NP2 (3 mm en las caras laterales de la albura), trabajada en taller. | 0.002 | 8730.41 | 17.46
mt07mee019j |  | m³ |  | Madera aserrada de pino silvestre (Pinus sylvestris), con acabado cepillado, para cargadero, para aplicaciones estructurales, clase resistente C18 y protección frente a agentes bióticos que se corresponde con la clase de penetración NP2, trabajado en taller. | 0.014 | 6935 | 97.09
[5 empty] | Subtotal materiales: |  | 114.55
2 |  |  |  | Equipo
mq04cag010a |  | h |  | Camión con grúa de hasta 6 t. | 0.3 | 14225.7 | 4267.7
[5 empty] | Subtotal equipo: |  | 4267.7
3 |  |  |  | Mano de obra
mo048 |  | h |  | Oficial montador de estructura de madera. | 1.079 | 12397.1 | 13376.5
mo095 |  | h |  | Medio oficial montador de estructura de madera. | 1.079 | 9260.87 | 9992.48
[5 empty] | Subtotal mano de obra: |  | 23369
4 |  |  |  | Herramientas
|  | % |  | Herramientas | 2 | 27751.2 | 555.02
Coste de mantenimiento decenal: $ 13.303,94 en los primeros 10 años. |  |  |  |  | Costos directos (1+2+3+4): |  | 28306.3