## Hoja 1
UNM010 | m³ |  | Muro de contención de mampostería.
Muro de contención de tierras de mampostería ordinaria de piedra caliza, a una cara vista, entre terrenos a distinto nivel, de hasta 3 m de altura, recibida con mortero de cemento confeccionado en obra, con 300 kg/m³ de cemento, color blanco, dosificación 1:5, suministrado en sacos. Incluso caños de PVC para drenaje. El precio no incluye la fundación.
Código |  | Unidad |  | Descripción | Cantidad | Costo unitario | Costo parcial
1 |  |  |  | Materiales
mt08pmu010a |  | m³ |  | Piedra caliza, para mampostería ordinaria. | 0.81 | 286.34 | 231.94
mt08aaa010a |  | m³ |  | Agua. | 0.038 | 19.03 | 0.72
mt01arg005a |  | t |  | Arena de cantera, para mortero preparado en obra. | 0.301 | 221.35 | 66.63
mt08cem041g |  | kg |  | Cemento blanco en sacos. | 57.285 | 3.05 | 174.72
mt36tie010da |  | m |  | Caño de PVC, serie B, de 75 mm de diámetro y 3 mm de espesor, con extremo abocardado. | 0.05 | 39.79 | 1.99
[5 empty] | Subtotal materiales: |  | 476
2 |  |  |  | Equipo
mq06hor010 |  | h |  | Hormigonera eléctrica con una capacidad de amasado de 160 l. | 0.172 | 886.15 | 152.42
[5 empty] | Subtotal equipo: |  | 152.42
3 |  |  |  | Mano de obra
mo041 |  | h |  | Oficial albañil de obra civil. | 2.358 | 11912.7 | 28090
mo022 |  | h |  | Oficial frentista colocador de piedra natural. | 3.157 | 11912.7 | 37608.3
mo060 |  | h |  | Medio oficial frentista colocador de piedra natural. | 3.157 | 8905.02 | 28113.2
[5 empty] | Subtotal mano de obra: |  | 93811.5
4 |  |  |  | Herramientas
|  | % |  | Herramientas | 3 | 94439.9 | 2833.2
Coste de mantenimiento decenal: $ 14.590,96 en los primeros 10 años. |  |  |  |  | Costos directos (1+2+3+4): |  | 97273.1