## Hoja 1
UNM010 | m³ |  | Muro de contención de mampostería.
Muro de contención de tierras de mampostería ordinaria de piedra granítica, a una cara vista, entre terrenos a distinto nivel, de hasta 3 m de altura, recibida con mortero de cemento confeccionado en obra, con 250 kg/m³ de cemento, color gris, dosificación 1:6, suministrado a granel. Incluso caños de PVC para drenaje. El precio no incluye la fundación.
Código |  | Unidad |  | Descripción | Cantidad | Costo unitario | Costo parcial
1 |  |  |  | Materiales
mt08pmu010b |  | m³ |  | Piedra granítica, para mampostería ordinaria. | 0.81 | 297.63 | 241.08
mt08aaa010a |  | m³ |  | Agua. | 0.038 | 19.03 | 0.72
mt01arg005a |  | t |  | Arena de cantera, para mortero preparado en obra. | 0.309 | 221.35 | 68.4
mt08cet020e |  | t |  | Cemento CEM II / A-L 32,5 N, a granel. | 0.048 | 1136.73 | 54.56
mt36tie010da |  | m |  | Caño de PVC, serie B, de 75 mm de diámetro y 3 mm de espesor, con extremo abocardado. | 0.05 | 39.79 | 1.99
[5 empty] | Subtotal materiales: |  | 366.75
2 |  |  |  | Equipo
mq06hor010 |  | h |  | Hormigonera eléctrica con una capacidad de amasado de 160 l. | 0.133 | 886.15 | 117.86
[5 empty] | Subtotal equipo: |  | 117.86
3 |  |  |  | Mano de obra
mo041 |  | h |  | Oficial albañil de obra civil. | 1.846 | 11912.7 | 21990.8
mo022 |  | h |  | Oficial frentista colocador de piedra natural. | 3.22 | 11912.7 | 38358.8
mo060 |  | h |  | Medio oficial frentista colocador de piedra natural. | 3.22 | 8905.02 | 28674.2
[5 empty] | Subtotal mano de obra: |  | 89023.7
4 |  |  |  | Herramientas
|  | % |  | Herramientas | 3 | 89508.3 | 2685.25
Coste de mantenimiento decenal: $ 13.829,03 en los primeros 10 años. |  |  |  |  | Costos directos (1+2+3+4): |  | 92193.6