## Hoja 1
UPA010 | Ud |  | Equipo automático de cloración salina.
Equipo de electrólisis salina para generación de cloro con control automático del pH, para una pileta de 30 m³ de capacidad, producción de cloro 7 g/h, con pantalla táctil, detector de gas, flujostato, portasondas compacto, bomba dosificadora, electrodos de alta calidad, entradas y salidas digitales para control de otros equipos de la pileta, puerto Ethernet y posibilidad de control desde smartphone o tablet mediante aplicación para IOS (iPhone e iPad) y Android.
Código |  | Unidad |  | Descripción | Cantidad | Costo unitario | Costo parcial
1 |  |  |  | Materiales
mt47pec110f |  | Ud |  | Equipo de electrólisis salina para generación de cloro con control automático del pH, para una pileta de 30 m³ de capacidad, producción de cloro 7 g/h, con pantalla táctil, detector de gas, flujostato, portasondas compacto, bomba dosificadora, electrodos de alta calidad, entradas y salidas digitales para control de otros equipos de la pileta, puerto Ethernet y posibilidad de control desde smartphone o tablet mediante aplicación para IOS (iPhone y iPad) y Android. | 1 | 18080.5 | 18080.5
[5 empty] | Subtotal materiales: |  | 18080.5
2 |  |  |  | Mano de obra
mo008 |  | h |  | Oficial plomero. | 4.317 | 12241 | 52844.5
mo107 |  | h |  | Medio oficial plomero. | 4.317 | 8888.07 | 38369.8
[5 empty] | Subtotal mano de obra: |  | 91214.3
3 |  |  |  | Herramientas
|  | % |  | Herramientas | 2 | 109295 | 2185.9
Coste de mantenimiento decenal: $ 99.217,81 en los primeros 10 años. |  |  |  |  | Costos directos (1+2+3): |  | 111481