## Hoja 1
UPD020 | Ud |  | Electrobomba para pileta.
Electrobomba centrífuga de hierro fundido, con una potencia de 15 kW, 1500 r.p.m., cierre mecánico y eje de acero inoxidable AISI 316, motor asíncrono, protección IP54, aislamiento clase F, para alimentación trifásica a 400/690 V y 50 Hz de frecuencia, caudal máximo 240 m³/h para una presión de 10 m.c.a. y nivel de presión sonora 80 dBA. Incluso prefiltro.
Código |  | Unidad |  | Descripción | Cantidad | Costo unitario | Costo parcial
1 |  |  |  | Materiales
mt47ped101gg |  | Ud |  | Electrobomba centrífuga de hierro fundido, con una potencia de 15 kW, 1500 r.p.m., cierre mecánico y eje de acero inoxidable AISI 316, motor asíncrono, protección IP54, aislamiento clase F, para alimentación trifásica a 400/690 V y 50 Hz de frecuencia, caudal máximo 240 m³/h para una presión de 10 m.c.a. y nivel de presión sonora 80 dBA, incluso prefiltro. | 1 | 120857 | 120857
[5 empty] | Subtotal materiales: |  | 120857
2 |  |  |  | Mano de obra
mo008 |  | h |  | Oficial plomero. | 1.619 | 12241 | 19818.2
mo107 |  | h |  | Medio oficial plomero. | 1.619 | 8888.07 | 14389.8
[5 empty] | Subtotal mano de obra: |  | 34208
3 |  |  |  | Herramientas
|  | % |  | Herramientas | 2 | 155065 | 3101.29
Coste de mantenimiento decenal: $ 74.338,02 en los primeros 10 años. |  |  |  |  | Costos directos (1+2+3): |  | 158166