## Hoja 1
UPD040 | Ud |  | Válvula selectora.
Válvula selectora de resinas termoplásticas de ABS, de 6 vías, de 1 1/2", sistema de cierre de la tapa por bayoneta y presión máxima de trabajo de 3,43 bar. Incluso elementos de conexión.
Código |  | Unidad |  | Descripción | Cantidad | Costo unitario | Costo parcial
1 |  |  |  | Materiales
mt47ped120a |  | Ud |  | Válvula selectora de resinas termoplásticas de ABS, de 6 vías, de 1 1/2", sistema de cierre de la tapa por bayoneta y presión máxima de trabajo de 3,43 bar, incluso elementos de conexión. | 1 | 1788.04 | 1788.04
[5 empty] | Subtotal materiales: |  | 1788.04
2 |  |  |  | Mano de obra
mo008 |  | h |  | Oficial plomero. | 0.162 | 12241 | 1983.05
mo107 |  | h |  | Medio oficial plomero. | 0.162 | 8888.07 | 1439.87
[5 empty] | Subtotal mano de obra: |  | 3422.92
3 |  |  |  | Herramientas
|  | % |  | Herramientas | 2 | 5210.96 | 104.22
Coste de mantenimiento decenal: $ 1.966,62 en los primeros 10 años. |  |  |  |  | Costos directos (1+2+3): |  | 5315.18