## Hoja 1
UPD050 | Ud |  | Prefiltro.
Prefiltro de plástico, con dos salidas de 2", caudal máximo 16,5 m³/h y presión máxima de trabajo de 2,5 bar, con válvula de purga de 3/4", de acero inoxidable AISI 316. Incluso pie soporte y accesorios.
Código |  | Unidad |  | Descripción | Cantidad | Costo unitario | Costo parcial
1 |  |  |  | Materiales
mt47ped130a |  | Ud |  | Prefiltro de plástico, con dos salidas de 2", caudal máximo 16,5 m³/h y presión máxima de trabajo de 2,5 bar, con válvula de purga de 3/4", de acero inoxidable AISI 316, incluso pie soporte y accesorios. | 1 | 5488.45 | 5488.45
[5 empty] | Subtotal materiales: |  | 5488.45
2 |  |  |  | Mano de obra
mo008 |  | h |  | Oficial plomero. | 0.216 | 33423.5 | 7219.48
mo107 |  | h |  | Medio oficial plomero. | 0.216 | 24268.4 | 5241.98
[5 empty] | Subtotal mano de obra: |  | 12461.5
3 |  |  |  | Herramientas
|  | % |  | Herramientas | 2 | 17949.9 | 359
Coste de mantenimiento decenal: $ 9.703,72 en los primeros 10 años. |  |  |  |  | Costos directos (1+2+3): |  | 18308.9