## Hoja 1
UPI010 | Ud | Tablero eléctrico para iluminación de pileta.
Tablero eléctrico para iluminación de pileta, con transformador eléctrico de 300 W y 230/12 V, para la alimentación de 1 foco, con las protecciones necesarias y conexión de tierra.
Código |  | Unidad | Descripción | Cantidad | Costo unitario | Costo parcial
1 |  |  | Materiales
mt47pil010a |  | Ud | Tablero eléctrico para iluminación de pileta, con transformador eléctrico de 300 W y 230/12 V, para la alimentación de 1 foco, con las protecciones necesarias y conexión de tierra. | 1 | 7717.94 | 7717.94
mt34www011 |  | Ud | Material auxiliar para instalación de aparatos de iluminación. | 1 | 369.07 | 369.07
|  |  |  | Subtotal materiales: |  | 8087.01
2 |  |  | Mano de obra
mo003 |  | h | Oficial electricista. | 1.079 | 12241 | 13208.1
mo102 |  | h | Medio oficial electricista. | 1.079 | 8888.07 | 9590.23
|  |  |  | Subtotal mano de obra: |  | 22798.3
3 |  |  | Herramientas
|  | % | Herramientas | 2 | 30885.3 | 617.71
Coste de mantenimiento decenal: $ 9.135,88 en los primeros 10 años. |  |  |  | Costos directos (1+2+3): |  | 31503