## Hoja 1
UPM020 | Ud |  | Sumidero.
Sumidero circular de pileta, de resinas termoplásticas de ABS, de 270 mm de diámetro, color blanco, de salida vertical de 40 mm de diámetro y horizontal de 50 mm de diámetro, con rejilla plana de resinas termoplásticas de ABS.
Código |  | Unidad |  | Descripción | Cantidad | Costo unitario | Costo parcial
1 |  |  |  | Materiales
mt47ped050b |  | Ud |  | Sumidero circular de pileta, de resinas termoplásticas de ABS, de 270 mm de diámetro, color blanco, de salida vertical de 40 mm de diámetro y horizontal de 50 mm de diámetro, con rejilla plana de resinas termoplásticas de ABS. | 1 | 602.37 | 602.37
[5 empty] | Subtotal materiales: |  | 602.37
2 |  |  |  | Mano de obra
mo008 |  | h |  | Oficial plomero. | 0.54 | 12241 | 6610.16
mo107 |  | h |  | Medio oficial plomero. | 0.54 | 8888.07 | 4799.56
[5 empty] | Subtotal mano de obra: |  | 11409.7
3 |  |  |  | Herramientas
|  | % |  | Herramientas | 2 | 12012.1 | 240.24
Coste de mantenimiento decenal: $ 3.798,22 en los primeros 10 años. |  |  |  |  | Costos directos (1+2+3): |  | 12252.3