## Hoja 1
UPM040 | Ud |  | Boquilla de impulsión.
Boquilla de impulsión, de acero inoxidable AISI 316L, de 70 mm de longitud, con rosca de 40 mm de diámetro.
Código |  | Unidad |  | Descripción | Cantidad | Costo unitario | Costo parcial
1 |  |  |  | Materiales
mt47ped041c |  | Ud |  | Boquilla de impulsión, de acero inoxidable AISI 316L, de 70 mm de longitud, con rosca de 40 mm de diámetro. | 1 | 2153.05 | 2153.05
[5 empty] | Subtotal materiales: |  | 2153.05
2 |  |  |  | Mano de obra
mo008 |  | h |  | Oficial plomero. | 0.27 | 12241 | 3305.08
mo107 |  | h |  | Medio oficial plomero. | 0.135 | 8888.07 | 1199.89
[5 empty] | Subtotal mano de obra: |  | 4504.97
3 |  |  |  | Herramientas
|  | % |  | Herramientas | 2 | 6658.02 | 133.16
Coste de mantenimiento decenal: $ 2.105,27 en los primeros 10 años. |  |  |  |  | Costos directos (1+2+3): |  | 6791.18