## Hoja 1
URC010 | Ud |  | Preinstalación de medidor de riego.
Preinstalación de medidor de riego de 1 1/4" DN 32 mm, colocado en gabinete prefabricado, con dos llaves de corte de esfera. El precio no incluye el medidor.
Código |  | Unidad |  | Descripción | Cantidad | Costo unitario | Costo parcial
1 |  |  |  | Materiales
mt37sve010e |  | Ud |  | Válvula de esfera de latón niquelado para roscar de 1 1/4". | 2 | 199.91 | 399.82
mt37sgl010c |  | Ud |  | Grifo de purga de 25 mm. | 1 | 79.1 | 79.1
mt37svr010d |  | Ud |  | Válvula de retención de latón para roscar de 1 1/4". | 1 | 159.63 | 159.63
mt37cir010b |  | Ud |  | Gabinete de fibra de vidrio de 65x50x20 cm para alojar medidor individual de agua de 25 a 40 mm, provisto de cerradura con llave encastrable. | 1 | 1056.07 | 1056.07
mt37www010 |  | Ud |  | Material auxiliar para instalaciones de plomería. | 1 | 16.68 | 16.68
[5 empty] | Subtotal materiales: |  | 1711.3
2 |  |  |  | Mano de obra
mo008 |  | h |  | Oficial plomero. | 1.122 | 12241 | 13734.4
mo107 |  | h |  | Medio oficial plomero. | 0.561 | 8888.07 | 4986.21
[5 empty] | Subtotal mano de obra: |  | 18720.7
3 |  |  |  | Herramientas
|  | % |  | Herramientas | 4 | 20432 | 817.28
Coste de mantenimiento decenal: $ 2.337,42 en los primeros 10 años. |  |  |  |  | Costos directos (1+2+3): |  | 21249.2